## Foglio1
Conversione coppia motore
Coefficenti di conversione
| A B | Nm | Ncm | Kg-m | g-cm | oz-in | lb-in | lb-ft
| Nm | 1 | 100 | 0.10197 | 10197.2 | 141.612 | 8.8507 | 0.73756
| Ncm | 0.01 | 1 | 0.0010197 | 101.972 | 1.4161 | 0.088508 | 0.0073756
| Kg-m | 9.8066 | 980.665 | 1 | 100000 | 1388.74 | 86.7962 | 7.233
| g-cm | 9.8067e-05 | 0.0098067 | 1e-05 | 1 | 0.013887 | 0.00086796 | 7.233e-05
| oz-in | 0.0070615 | 0.70615 | 0.00072008 | 72.0077 | 1 | 0.0625 | 0.0052083
| lb-in | 0.11299 | 11.2985 | 0.011521 | 1152.12 | 16 | 1 | 0.083333
| lb-ft | 1.3558 | 135.582 | 0.13825 | 13825.5 | 192 | 12 | 1
Per convertire da A a B moltiplicare A per il coefficiente in tabella
Conversione automatica
|  | Nm | Ncm | Kg-m | g-cm | oz-in | lb-in | lb-ft
| Nm | 0 | 0 | 0 | 0 | 0 | 0 | 0
| Ncm | 0 | 0 | 0 | 0 | 0 | 0 | 0
| Kg-m | 0 | 0 | 0 | 0 | 0 | 0 | 0
| g-cm | 0 | 0 | 0 | 0 | 0 | 0 | 0
| oz-in | 0 | 0 | 0 | 0 | 0 | 0 | 0
| lb-in | 0 | 0 | 0 | 0 | 0 | 0 | 0
| lb-ft | 0 | 0 | 0 | 0 | 0 | 0 | 0
Conversione automatica: inserire il valore nella casella gialla e leggere il valore corrispondente
sotto la casella dell'unità di misura desiderata